## 静水力计算
船舶静力学课程设计计算书
武汉理工大学 船舶与海洋工程学院 ¦ 计算方法：梯形法 ¦ 依据：盛振邦《船舶原理》上册
计算日期：2026年03月25日 22:24
一、基本参数
参数名称 | 符号 | 数值 | 单位 | 说明
垂线间长 | LBP | 10 | m | 首垂线到尾垂线的距离
型宽 | B | 15.2 | m | 设计吃水处最大型宽
设计吃水 | d | 5 | m | 设计满载吃水
海水密度 | ρ | 1.025 | t/m³ | 按规范取值
二、设计吃水处型值表（半宽）
坐标系：X轴沿船长方向（船首为正，船尾为负，中站x=0），y为半宽（单侧）
站号 x (m) | 半宽 y (m) | 2y (全宽, m) | y·x (m²)
-5 | 0 | 0 | 0
-4 | 1.85 | 3.7 | -7.4
-3 | 4.62 | 9.24 | -13.86
-2 | 6.48 | 12.96 | -12.96
-1 | 7.35 | 14.7 | -7.35
0 | 7.6 | 15.2 | 0
1 | 7.35 | 14.7 | 7.35
2 | 6.48 | 12.96 | 12.96
3 | 4.62 | 9.24 | 13.86
4 | 1.85 | 3.7 | 7.4
5 | 0 | 0 | 0
三、静水力要素计算结果（设计吃水）
计算量 | 符号 | 数值 | 单位 | 计算公式
水线面积 | Aw | 96.4 | m² | Aw = 2·∫y dx （梯形法）
排水体积 | ∇ | 482 | m³ | ∇ = Aw · d （简化）
排水量 | Δ | 494.05 | t | Δ = ρ·∇，ρ=1.025 t/m³
浮心纵向坐标 | xb | 0 | m | xb = (1/Aw)·2·∫y·x dx
每厘米吃水吨数 | TPC | 0.9881 | t/cm | TPC = Aw·ρ/100
方形系数 | Cb | 0.6342 | — | Cb = ∇/(L·B·d)